## Instrucciones
Instruction | 31 | 30 | 29 | 28 | 27 | 26 | 25 | 24 | 23 | 22 | 21 | 20 | 19 | 18 | 17 | 16 | 15 | 14 | 13 | 12 | 11 | 10 | 9 | 8 | 7 | 6 | 5 | 4 | 3 | 2 | 1 | 0
Data processing (Immediate) | 1 | 1 | 1 | 1 | 0 | [11 empty] | 0
Modified 12-bit immediate | [5 empty] | i | 0 | OP |  |  |  | S | Rn |  |  |  |  | imm3 |  |  | Rd |  |  |  | imm8
Add, Subtract, plain 12-bit immediate | [5 empty] | i | 1 | 0 | OP | 0 | OP2 |  | Rn |  |  |  |  | imm3 |  |  | Rd |  |  |  | imm8
Move, plain 16-bit immediate | [5 empty] | i | 1 | 0 | OP | 1 | OP2 |  | imm4 |  |  |  |  | imm3 |  |  | Rd |  |  |  | imm8
Data processing (Non-Immediate) | 1 | 1 | 1 |  | 1 | 0 | 1
Data processing: Constant shift |  |  |  | 0 |  |  |  | OP |  |  |  | S | Rn |  |  |  | SBZ | imm3 |  |  | Rd |  |  |  | imm2 |  | type |  | Rm
Load and store single data | 1 | 1 | 1 | 1 | 1 | 0 | 0
Data processing: Constant shift | [7 empty] | S | 1 | Size |  | L | Rn |  |  |  | Rt |  |  |  | imm12
LDR (Immediate offset) | [7 empty] | X |  | 0 | X | 1
STR (Immediate offset) | [7 empty] | 0 |  | 1 | 1 | 0
Branches | 1 | 1 | 1 | 1 | 0 | [11 empty] | 1
Branch | [5 empty] | S | offset[21:12] | [10 empty] | 0 | I1 | 1 | I2 | offset[11:1]
Conditional Branch | [5 empty] | S | cond |  |  |  | offset[17:12] | [6 empty] | 0 | J1 | 0 | J2 | offset[11:1]

## Data processing (Immediate)
Instruction | 31 | 30 | 29 | 28 | 27 | 26 | 25 | 24 | 23 | 22 | 21 | 20 | 19 | 18 | 17 | 16 | 15 | 14 | 13 | 12 | 11 | 10 | 9 | 8 | 7 | 6 | 5 | 4 | 3 | 2 | 1 | 0 |  | Notas |  |  |  | ALUREG
Data processing (Immediate) | 1 | 1 | 1 | 1 | 0 | [11 empty] | 0 | [20 empty] | ADD | 1000 | 000
Modified 12-bit immediate | [5 empty] | i | 0 | OP |  |  |  | S | Rn |  |  |  |  | imm3 |  |  | Rd |  |  |  | imm8 | [8 empty] | Modified? | Inmediato: i:imm3:imm8 |  |  | AND | 0000 | 100
Add, Subtract, plain 12-bit immediate | [5 empty] | i | 1 | 0 | OP | 0 | OP2 |  | Rn |  |  |  |  | imm3 |  |  | Rd |  |  |  | imm8 | [9 empty] | Inmediato: i:imm3:imm8 |  |  | CMP | 1101 | 111
Move, plain 16-bit immediate | [5 empty] | i | 1 | 0 | OP | 1 | OP2 |  | imm4 |  |  |  |  | imm3 |  |  | Rd |  |  |  | imm8 | [9 empty] | Inmediato: imm4:i:imm3:imm8 |  |  | EOR | 0100 | 110
[34 empty] | S=1 activa las flags de la ALU |  |  |  | MOV | 0010 | 010
[38 empty] | ORR | 0010 | 101
[38 empty] | SUB | 1101 | 001
ALU16
[38 empty] | MOV | 000 | 010
Ejemplos | [32 empty] | 31 downto 16 | 15 downto 0 |  |  |  | MOVT | 100 | 011
| 1 | 1 | 1 | 1 | 0 | [11 empty] | 0
Data processing (Immediate)
ADD R1, R1, #4 | 1 | 1 | 1 | 1 | 0 | 0 | 1 | 0 | 0 | 0 | 0 | 0 | 0 | 0 | 0 | 1 | 0 | 0 | 0 | 0 | 0 | 0 | 0 | 1 | 0 | 0 | 0 | 0 | 0 | 1 | 0 | 0 | 1111001000000001 | 0000000100000100 |  | Function | Instruction | OP(3) | OP(2) | OP(1) | OP(0) | Notes
SUB R1, R1, #8 | 1 | 1 | 1 | 1 | 0 | 0 | 1 | 0 | 1 | 0 | 1 | 0 | 0 | 0 | 0 | 1 | 0 | 0 | 0 | 0 | 0 | 0 | 0 | 1 | 0 | 0 | 0 | 0 | 1 | 0 | 0 | 0 | 1111001010100001 | 0000000100001000 |  | Add | ADD | 1 | 0 | 0 | 0
SUB R2, R2, #8 | 1 | 1 | 1 | 1 | 0 | 0 | 1 | 0 | 1 | 0 | 1 | 0 | 0 | 0 | 1 | 0 | 0 | 0 | 0 | 0 | 0 | 0 | 1 | 0 | 0 | 0 | 0 | 0 | 1 | 0 | 0 | 0 | 1111001010100010 | 0000001000001000 |  | Logical AND | AND | 0 | 0 | 0 | 0
[36 empty] | Compare | CMP | 1 | 1 | 0 | 1 | (Rd=="1111", S==1)
MOV R1, #13 | 1 | 1 | 1 | 1 | 0 | 0 | 1 | 0 | 0 | 1 | 0 | 0 | 0 | 0 | 0 | 0 | 0 | 0 | 0 | 0 | 0 | 0 | 0 | 1 | 0 | 0 | 0 | 0 | 1 | 1 | 0 | 1 | 1111001001000000 | 0000000100001101 |  | Exclusive OR | EOR | 0 | 1 | 0 | 0
MOVT R1, #15 | 1 | 1 | 1 | 1 | 0 | 0 | 1 | 0 | 1 | 1 | 0 | 0 | 0 | 0 | 0 | 0 | 0 | 0 | 0 | 0 | 0 | 0 | 0 | 1 | 0 | 0 | 0 | 0 | 1 | 1 | 1 | 1 | 1111001011000000 | 0000000100001111 |  | Move | MOV | 0 | 0 | 1 | 0 | (Rn=="1111")
[36 empty] | Logical OR | ORR | 0 | 0 | 1 | 0
[36 empty] | Subtract | SUB | 1 | 1 | 0 | 1
MOV R1, #24 | 1 | 1 | 1 | 1 | 0 | 0 | 1 | 0 | 0 | 1 | 0 | 0 | 0 | 0 | 0 | 0 | 0 | 0 | 0 | 0 | 0 | 0 | 0 | 1 | 0 | 0 | 0 | 1 | 1 | 0 | 0 | 0
MOVT R1, #0 | 1 | 1 | 1 | 1 | 0 | 0 | 1 | 0 | 1 | 1 | 0 | 0 | 0 | 0 | 0 | 0 | 0 | 0 | 0 | 0 | 0 | 0 | 0 | 1 | 0 | 0 | 0 | 0 | 0 | 0 | 0 | 0 |  |  |  | Add, Subtract, plain 12-bit immediate
MOV R2, #31 | 1 | 1 | 1 | 1 | 0 | 0 | 1 | 0 | 0 | 1 | 0 | 0 | 0 | 0 | 0 | 0 | 0 | 0 | 0 | 0 | 0 | 0 | 1 | 0 | 0 | 0 | 0 | 1 | 1 | 1 | 1 | 1 |  |  |  | Function | Instruction | OP | OP2(1) | OP2(0)
MOVT R2, #0 | 1 | 1 | 1 | 1 | 0 | 0 | 1 | 0 | 1 | 1 | 0 | 0 | 0 | 0 | 0 | 0 | 0 | 0 | 0 | 0 | 0 | 0 | 1 | 0 | 0 | 0 | 0 | 0 | 0 | 0 | 0 | 0 |  |  |  | Add wide | ADD (immediate) | 0 | 0 | 0
[36 empty] | Subtract Wide | SUB (immediate) | 1 | 1 | 0
Move, plain 16-bit immediate
[36 empty] | Function | Instruction | OP | OP2(1) | OP2(0)
[36 empty] | Move top | MOVT | 1 | 0 | 0
[36 empty] | Move wide | MOV | 0 | 0 | 0

## Data processing (Non-Immediate)
Instruction | 31 | 30 | 29 | 28 | 27 | 26 | 25 | 24 | 23 | 22 | 21 | 20 | 19 | 18 | 17 | 16 | 15 | 14 | 13 | 12 | 11 | 10 | 9 | 8 | 7 | 6 | 5 | 4 | 3 | 2 | 1 | 0 | Notas
Data processing (Non-Immediate) | 1 | 1 | 1 |  | 1 | 0 | 1
Data processing: Constant shift |  |  |  | 0 |  |  |  | OP |  |  |  | S | Rn |  |  |  | SBZ | imm3 |  |  | Rd |  |  |  | imm2 |  | type |  | Rm |  |  |  | Bit SBZ? | bits "imm" y "type" para operación move?
Bits imm3:imm2?
Bits type?
Inmediato: imm3:imm2
Data processing (Non-Immediate)
ADD R3, R1, R2 | 1 | 1 | 1 | 0 | 1 | 0 | 1 | 1 | 0 | 0 | 0 | 0 | 0 | 0 | 0 | 1 | 0 | 0 | 0 | 0 | 0 | 0 | 1 | 1 | 0 | 0 | 0 | 0 | 0 | 0 | 1 | 0 | Function | Instruction | OP(3) | OP(2) | OP(1) | OP(0) | Notes
SUB R4, R2, R1 | 1 | 1 | 1 | 0 | 1 | 0 | 1 | 1 | 1 | 0 | 1 | 0 | 0 | 0 | 1 | 0 | 0 | 0 | 0 | 0 | 0 | 1 | 0 | 0 | 0 | 0 | 0 | 0 | 0 | 0 | 0 | 1 | Add | ADD | 1 | 0 | 0 | 0
[33 empty] | Logical AND | AND | 0 | 0 | 0 | 0
[33 empty] | Compare | CMP | 1 | 1 | 0 | 1 | (Rd=="1111", S==1)
Add R4, R2, R1 | 1 | 1 | 1 | 0 | 1 | 0 | 1 | 1 | 0 | 0 | 0 | 0 | 0 | 0 | 1 | 0 | 0 | 0 | 0 | 0 | 0 | 1 | 0 | 0 | 0 | 0 | 0 | 0 | 0 | 0 | 0 | 1 | Exclusive OR | EOR | 0 | 1 | 0 | 0
And R4, R2, R1 | 1 | 1 | 1 | 0 | 1 | 0 | 1 | 0 | 0 | 0 | 0 | 0 | 0 | 0 | 1 | 0 | 0 | 0 | 0 | 0 | 0 | 1 | 0 | 0 | 0 | 0 | 0 | 0 | 0 | 0 | 0 | 1 | Move | MOV | 0 | 0 | 1 | 0 | (Rn=="1111")
Cmp R2, R1 | 1 | 1 | 1 | 0 | 1 | 0 | 1 | 1 | 1 | 0 | 1 | 1 | 0 | 0 | 1 | 0 | 0 | 0 | 0 | 0 | 1 | 1 | 1 | 1 | 0 | 0 | 0 | 0 | 0 | 0 | 0 | 1 | Logical OR | ORR | 0 | 0 | 1 | 0
Eor R4, R2, R1 | 1 | 1 | 1 | 0 | 1 | 0 | 1 | 0 | 1 | 0 | 0 | 0 | 0 | 0 | 1 | 0 | 0 | 0 | 0 | 0 | 0 | 1 | 0 | 0 | 0 | 0 | 0 | 0 | 0 | 0 | 0 | 1 | Subtract | SUB | 1 | 1 | 0 | 1
Mov R4, R1 | 1 | 1 | 1 | 0 | 1 | 0 | 1 | 0 | 0 | 1 | 0 | 0 | 1 | 1 | 1 | 1 | 0 | 0 | 0 | 0 | 0 | 1 | 0 | 0 | 0 | 0 | 0 | 0 | 0 | 0 | 0 | 1
Orr R4, R2, R1 | 1 | 1 | 1 | 0 | 1 | 0 | 1 | 0 | 0 | 1 | 0 | 0 | 0 | 0 | 1 | 0 | 0 | 0 | 0 | 0 | 0 | 1 | 0 | 0 | 0 | 0 | 0 | 0 | 0 | 0 | 0 | 1
Sub R4, R2, R1 | 1 | 1 | 1 | 0 | 1 | 0 | 1 | 1 | 1 | 0 | 1 | 0 | 0 | 0 | 1 | 0 | 0 | 0 | 0 | 0 | 0 | 1 | 0 | 0 | 0 | 0 | 0 | 0 | 0 | 0 | 0 | 1

## Load and store single data
Instruction | 31 | 30 | 29 | 28 | 27 | 26 | 25 | 24 | 23 | 22 | 21 | 20 | 19 | 18 | 17 | 16 | 15 | 14 | 13 | 12 | 11 | 10 | 9 | 8 | 7 | 6 | 5 | 4 | 3 | 2 | 1 | 0 |  | Notas
Load and store single data | 1 | 1 | 1 | 1 | 1 | 0 | 0
Data processing: Constant shift | [7 empty] | S | 1 | Size |  | L | Rn |  |  |  | Rt |  |  |  | imm12 | [12 empty] | S(for load): 1=sign extended, 0=zero extended
LDR (Immediate offset) | [7 empty] | S |  |  |  | 1 | Rn |  |  |  | Rt |  |  |  | imm12 | [12 empty] | L: 0=Store, 1=Load
STR (Immediate offset) | [7 empty] | 0 |  |  |  | 0 | Rn |  |  |  | Rt |  |  |  | imm12 | [12 empty] | Rn no puede ser 1111
Rt no puede ser "1111" o "1101"
Load / Store
[34 empty] | Function | Instruction | S | Size | L | Rt | Notes
[34 empty] | Load | LDR (Immediate offset) | X | 0X | 1 | Not "1111"
[34 empty] | Store | STR (Immediate offset) | 0 | Not 11 | 0 | Not "1111"
Ejemplos | [32 empty] | 31 downto 16 | 15 downto 0
LDR R1, R2, #0 | 1 | 1 | 1 | 1 | 1 | 0 | 0 | 0 | 1 | 0 | 0 | 1 | 0 | 0 | 0 | 1 | 0 | 0 | 1 | 0 | 0 | 0 | 0 | 0 | 0 | 0 | 0 | 0 | 0 | 0 | 0 | 0 | 1111100010010001 | 0010000000000000 |  | Por defecto:
Size=00
STR R2, R3, #0 | 1 | 1 | 1 | 1 | 1 | 0 | 0 | 0 | 1 | 0 | 0 | 0 | 0 | 0 | 1 | 0 | 0 | 0 | 1 | 1 | 0 | 0 | 0 | 0 | 0 | 0 | 0 | 0 | 0 | 0 | 0 | 0 | 1111100010000010 | 0011000000000000 |  | S=0
Rt = Dato | [35 empty] | Rn=direccion carga
Rn = Direccion | [35 empty] | Rt=registro destino

## Branches
Instruction | 31 | 30 | 29 | 28 | 27 | 26 | 25 | 24 | 23 | 22 | 21 | 20 | 19 | 18 | 17 | 16 | 15 | 14 | 13 | 12 | 11 | 10 | 9 | 8 | 7 | 6 | 5 | 4 | 3 | 2 | 1 | 0 |  | Notas
Branches | 1 | 1 | 1 | 1 | 0 | [11 empty] | 1
Branch | [5 empty] | S | offset[21:12] | [10 empty] | 0 | I1 | 1 | I2 | offset[11:1] | [11 empty] | Instrucciones ocupan minimo 16bits en memoria: (offset[0]=0)
Conditional Branch | [5 empty] | S | cond |  |  |  | offset[17:12] | [6 empty] | 0 | J1 | 0 | J2 | offset[11:1] | [11 empty] | I1=offset[23] | J1=offset[19]
[9 empty] | N | Z | [23 empty] | I2=offset[22] | J2=offset[18]
S= Sign bit, duplicated to offset[31:24] for branch, or to offset[31:20] for conditional branch
cond?
Ejemplos | [32 empty] | 31 downto 16 | 15 downto 0
B <+768> | 1 | 1 | 1 | 1 | 0 | 0 | 0 | 0 | 0 | 0 | 0 | 0 | 0 | 0 | 0 | 0 | 1 | 0 | 0 | 1 | 0 | 0 | 0 | 1 | 1 | 0 | 0 | 0 | 0 | 0 | 0 | 0 | 1111000000000000 | 1001000110000000
B <-24> | 1 | 1 | 1 | 1 | 0 | 1 | 1 | 1 | 1 | 1 | 1 | 1 | 1 | 1 | 1 | 1 | 1 | 0 | 1 | 1 | 1 | 1 | 1 | 1 | 1 | 1 | 1 | 1 | 0 | 1 | 0 | 0 | 1111011111111111 | 1011111111110100 | 6 Instrucciones hacia atrás
BEQ <-24> | 1 | 1 | 1 | 1 | 0 | 1 | 0 | 0 | 0 | 1 | 1 | 1 | 1 | 1 | 1 | 1 | 1 | 0 | 1 | 1 | 1 | 1 | 1 | 1 | 1 | 1 | 1 | 1 | 0 | 1 | 0 | 0
BGT <-24> | 1 | 1 | 1 | 1 | 0 | 1 | 0 | 0 | 0 | 0 | 1 | 1 | 1 | 1 | 1 | 1 | 1 | 0 | 1 | 1 | 1 | 1 | 1 | 1 | 1 | 1 | 1 | 1 | 0 | 1 | 0 | 0
BLT <-24> | 1 | 1 | 1 | 1 | 0 | 1 | 0 | 0 | 1 | 0 | 1 | 1 | 1 | 1 | 1 | 1 | 1 | 0 | 1 | 1 | 1 | 1 | 1 | 1 | 1 | 1 | 1 | 1 | 0 | 1 | 0 | 0
[33 empty] | Opcode | Mnemónico | Significado | Condición
[33 empty] | 0000 | EQ | Igual | Z = 1 | 0001
[33 empty] | 0001 | NE | Distintos | Z = 0
[33 empty] | 0010 | CS/HS | Acarreo / Sobre o igual | C = 1
[33 empty] | 0011 | CC/LO | Sin Acarreo / Debajo | C = 0
[33 empty] | 0100 | MI | Negativo | N = 1 | 0010
[33 empty] | 0101 | PL | Positivo o Cero | N = 0 | 0000
[33 empty] | 0110 | VS | Desborde | V = 1
[33 empty] | 0111 | VC | Sin desborde | V = 0
[33 empty] | 1000 | HI | Sobre | C = 1 y Z = 0
[33 empty] | 1001 | LS | Debajo o Igual | C = 0 o Z = 1
[33 empty] | 1010 | GE | Mayor o Igual | N = V
[33 empty] | 1011 | LT | Menor | N <> V
[33 empty] | 1100 | GT | Mayor | Z = 0 y N = V
[33 empty] | 1101 | LE | Menor o Igual | Z = 1 o N <> V
[33 empty] | 1110 | AL | Sin Condición
[33 empty] | 1111 | No Usado
http://ciii.frc.utn.edu.ar/TecnicasDigitalesII/WebHome/ASMIntroduccionARM

## Programa
| 31 | 30 | 29 | 28 | 27 | 26 | 25 | 24 | 23 | 22 | 21 | 20 | 19 | 18 | 17 | 16 | 15 | 14 | 13 | 12 | 11 | 10 | 9 | 8 | 7 | 6 | 5 | 4 | 3 | 2 | 1 | 0 | Intruccion
[33 empty] | 0 | 1 | 2 | 3 |  |  | Señales de control
MOV R1, #24 | 1 | 1 | 1 | 1 | 0 | 0 | 1 | 0 | 0 | 1 | 0 | 0 | 0 | 0 | 0 | 0 | 0 | 0 | 0 | 0 | 0 | 0 | 0 | 1 | 0 | 0 | 0 | 1 | 1 | 0 | 0 | 0 | 11110010 | 01000000 | 00000001 | 00011000
MOVT R1, #0 | 1 | 1 | 1 | 1 | 0 | 0 | 1 | 0 | 1 | 1 | 0 | 0 | 0 | 0 | 0 | 0 | 0 | 0 | 0 | 0 | 0 | 0 | 0 | 1 | 0 | 0 | 0 | 0 | 0 | 0 | 0 | 0 | 11110010 | 11000000 | 00000001 | 00000000
MOV R2, #31 | 1 | 1 | 1 | 1 | 0 | 0 | 1 | 0 | 0 | 1 | 0 | 0 | 0 | 0 | 0 | 0 | 0 | 0 | 0 | 0 | 0 | 0 | 1 | 0 | 0 | 0 | 0 | 1 | 1 | 1 | 1 | 1 | 11110010 | 01000000 | 00000010 | 00011111
MOVT R2, #0 | 1 | 1 | 1 | 1 | 0 | 0 | 1 | 0 | 1 | 1 | 0 | 0 | 0 | 0 | 0 | 0 | 0 | 0 | 0 | 0 | 0 | 0 | 1 | 0 | 0 | 0 | 0 | 0 | 0 | 0 | 0 | 0 | 11110010 | 11000000 | 00000010 | 00000000
ADD R3, R1, R2 | 1 | 1 | 1 | 0 | 1 | 0 | 1 | 1 | 0 | 0 | 0 | 0 | 0 | 0 | 0 | 1 | 0 | 0 | 0 | 0 | 0 | 0 | 1 | 1 | 0 | 0 | 0 | 0 | 0 | 0 | 1 | 0 | 11101011 | 00000001 | 00000011 | 00000010
SUB R4, R2, R1 | 1 | 1 | 1 | 0 | 1 | 0 | 1 | 1 | 1 | 0 | 1 | 0 | 0 | 0 | 1 | 0 | 0 | 0 | 0 | 0 | 0 | 1 | 0 | 0 | 0 | 0 | 0 | 0 | 0 | 0 | 0 | 1 | 11101011 | 10100010 | 00000100 | 00000001
B <-24> | 1 | 1 | 1 | 1 | 0 | 1 | 1 | 1 | 1 | 1 | 1 | 1 | 1 | 1 | 1 | 1 | 1 | 0 | 1 | 1 | 1 | 1 | 1 | 1 | 1 | 1 | 1 | 1 | 0 | 1 | 0 | 0 | 11110111 | 11111111 | 10111111 | 11110100
NOP | 0 | 0 | 0 | 0 | 0 | 0 | 0 | 0 | 0 | 0 | 0 | 0 | 0 | 0 | 0 | 0 | 0 | 0 | 0 | 0 | 0 | 0 | 0 | 0 | 0 | 0 | 0 | 0 | 0 | 0 | 0 | 0 | 00000000 | 00000000 | 00000000 | 00000000
Etapa Decodificación
[34 empty] | Programa | Registro A | Registro B | Registro W | Entero
[33 empty] | Dos instrucciones para mover "24" a R1 | MOV R1, #24 | x | x | 1 | 24
[34 empty] | MOVT R1, #0 | x | x | 1 | 0
[33 empty] | Dos instrucciones para mover "31" a R2 | MOV R2, #31 | x | x | 2 | 31
[34 empty] | MOVT R2, #0 | x | x | 2 | 0
[34 empty] | ADD R3, R1, R2 | 1 | 2 | 3 | x
[34 empty] | SUB R4, R2, R1 | 2 | 1 | 4 | x
[33 empty] | Saltar 6 inst atrás | B #-24 | x | x | x | -24
[34 empty] | NULA | x | x | x | x
Etapa Ejecucion
Programa
[33 empty] | Dos instrucciones para mover "24" a R1 | MOV R1, #24
MOVT R1, #0
[33 empty] | Dos instrucciones para mover "31" a R2 | MOV R2, #31
MOVT R2, #0
ADD R3, R1, R2
SUB R4, R2, R1
[33 empty] | Saltar 6 inst atrás | B #-24
NULA